## Локальная смета 1
ФОРМА № 4
Наименование стройки -
Объект
ЛОКАЛЬНАЯ СМЕТА № 2
на ремонт дворовой территории по ул.Советская д.6, 7, 9 в пос. Шум Кировского района
Основание | [6 empty] | Сметная стоимость - |  |  |  | 499,975 тыс.руб
Чертежи № | [6 empty] | Нормативная трудоемкость - |  |  |  | 221,93 чел-ч
[7 empty] | Сметная заработная плата - |  |  |  | 29,864 тыс.руб
Составлена в ценах Января 2000 г./ апрель 2012 ТЕР ЛОэталон 1
№ п/п | Шифр и номер позиции норматива | Наименование работ и затрат | Количество |  | Стоимость на единицу, руб |  |  | Общая стоимость, руб. |  |  |  |  | Затраты труда рабочих, чел.-ч. не занят. обсл. машин
[5 empty] | Всего | Экспл. машин |  | Всего | Основной зарплаты |  |  | Экспл. машин | обслуживающ. машины
ед. изм.
[5 empty] | Основной зарплаты | В т.ч. зарплаты | [5 empty] | В т.ч. зарплаты | На един. |  | Всего
№1 <Нет раздела>
1 | 2 | 3 | 4 |  | 5 | 6 |  | 7 | 8 |  |  | 9 | 10 |  | 11
1 | ТЕР01-02-027-01 | Планировка площадей механизированным способом, группа грунтов 1 | 0.364 |  | 132.775 | 132.775 |  | 416.65 | 0 |  |  | 330.09 | 0 |  | 0
| (0) МДС35.п.4.7 | Изп=7,69; Иэмм=6,83; СП=31%; НР=68%; ЗП=0*1,15; ЭММ=106,22*1,25; ЗПм=24,99*1,25; ТЗТ=0*1,15; ТЗТм=0,94*1,25 | 1000 м2 спланированной площади |  | 0 | 31.2375 | [5 empty] | 87.44 | 1.175 |  | 0.43
2 | ТЕР27-04-005-01 | Устройство оснований толщиной 15 см из щебня фракции 40-70 мм при укатке каменных материалов с пределом прочности на сжатие свыше 98,1 МПа (1000 кгс/см2) однослойных | 0.332 |  | 62118.315 | 7392.8875 |  | 118052.66 | 1694.83 |  |  | 11388.6 | 42.8835 |  | 14.24
| (0) МДС35.п.4.7 | Изп=7,69; Иэмм=4,64; Имат=5,26; СП=65%; НР=121%; ЗП=577,25*1,15; ЭММ=5914,31*1,25; ЗПм=1248*1,25; ТЗТ=37,29*1,15; ТЗТм=49,92*1,25 | 1000 м2 основания |  | 663.8375 | 1560 | [5 empty] | 3982.8 | 62.4 |  | 20.72
3 | ТЕР27-04-001-04 | Устройство основания под бортовой камень из щебня | 0.0905 |  | 5024.2495 | 4582.675 |  | 4053.93 | 296.79 |  |  | 2339.09 | 27.8185 |  | 2.52
| (0) МДС35.п.4.7 | Изп=7,69; Иэмм=5,64; Имат=3,2; СП=65%; НР=121%; ЗП=370,83*1,15; ЭММ=3666,14*1,25; ЗПм=532,51*1,25; ТЗТ=24,19*1,15; ТЗТм=20,6*1,25 | 100 м3 материала основания (в плотном теле) |  | 426.4545 | 665.6375 | [5 empty] | 463.25 | 25.75 |  | 2.33
3.1 | 408-0017 | Щебень из природного камня для строительных работ марка: 600, фракция 5 (3)-10 мм | 11.403 |  | 897.08 | 126 |  | 10229.4
м3
4 | ТЕР27-02-010-02 | Установка бортовых камней бетонных при других видах покрытий | 1.81 |  | 5608.2365 | 112.8625 |  | 89502.49 | 19521.17 |  |  | 1254.29 | 87.492 |  | 158.36
| (0) МДС35.п.4.7 | Изп=7,69; Иэмм=6,14; Имат=4,3; СП=65%; НР=121%; ЗП=1219,56*1,15; ЭММ=90,29*1,25; ЗПм=17,39*1,25; ТЗТ=76,08*1,15; ТЗТм=0,68*1,25 | 100 м бортового камня |  | 1402.494 | 21.7375 | [5 empty] | 302.56 | 0.85 |  | 1.54
4.1 | 403-8024 | Камни бортовые: БВ 100.30.15 /бетон В30 (М400), объем 0,042 м3/ (ГОСТ 6665-91) | 181 |  | 321.16 | 100 |  | 58129.96
м
5 | ТЕР27-06-020-01 | Устройство покрытия толщиной 4 см из горячих асфальтобетонных смесей плотных мелкозернистых типа Б, плотность каменных материалов 2,5-2,9 т/м3 | 0.319 |  | 71998.4135 | 3311.075 |  | 99937.31 | 1970.78 |  |  | 4626.3 | 44.045 |  | 14.05
| (0) МДС35.п.4.7 | Изп=7,69; Иэмм=4,38; Имат=4,01; СП=65%; НР=121%; ЗП=698,59*1,15; ЭММ=2648,86*1,25; ЗПм=497,61*1,25; ТЗТ=38,3*1,15; ТЗТм=19,08*1,25 | 1000 м2 покрытия |  | 803.3785 | 622.0125 | [5 empty] | 1525.87 | 23.85 |  | 7.61
6 | ТЕР27-06-021-01 | На каждые 0,5 см изменения толщины покрытия добавлять2см к расценке 27-06-020-01 | 0.319 |  | 33883.084 | 15.5 |  | 43384.89 | 18.51 |  |  | 18.54 | 0.414 |  | 0.13
| (0) МДС35.п.4.7 | Изп=7,69; Иэмм=3,75; Имат=4,01; СП=65%; НР=121%; ЗП=1,64*4*1,15; ЭММ=3,1*4*1,25; ЗПм=0*4*1,25; Мат=8465,01*4; ТЗТ=0,09*4*1,15; ТЗТм=0*4*1,25 | 1000 м2 покрытия |  | 7.544 | 0 | [5 empty] | 0 | 0 |  | 0
ИТОГО: | [7 empty] | 355347.93 | 23502.08 |  |  | 19956.91 | 189.3
[12 empty] | 6361.92 | 32.63
Наименование и значение множителей | [9 empty] | Значение |  |  |  | Прямые
Итого | [9 empty] | 0 |  |  |  | 355347.93
Итого по неучтенным материалам | [9 empty] | 0 |  |  |  | 68359.36
Итого | [9 empty] | 0 |  |  |  | 423707.29
Наименование и значение множителей | [9 empty] | Значение |  |  |  | Прямые
Итого | [9 empty] | 0 |  |  |  | 423707.29
НДС |  |  |  | 423707,29*0,18 | [5 empty] | 18% |  |  |  | 76267.31
Итого | [9 empty] | 0 |  |  |  | 499974.6
СОСТАВИЛ
ПРОВЕРИЛ

## SMW_Служебная (hidden)
Смета2 участок № 2 - ремонт двор ул.Советская д.6,7,9- 4999974,60руб. 9.06.2012г. Откорректированная .smw
ФОРМА № 4 | 0 | 0 | 0 | 0 | 700
Наименование стройки - | 0 | 1 | 0 | 0 | 701
Объект | 0 | 2 | 0 | 0 | 702
ЛОКАЛЬНАЯ СМЕТА № 2 | 0 | 3 | 0 | 0 | 703
на ремонт дворовой территории по ул.Советская д.6, 7, 9 в пос. Шум Кировского района | 0 | 4 | 0 | 0 | 704
Основание | 0 | 5 | 0 | 0 | 705
Сметная стоимость - | 0 | 5 | 1 | 0 | 705
Чертежи № | 0 | 6 | 0 | 0 | 706
Нормативная трудоемкость - | 0 | 6 | 1 | 0 | 706
0 | 0 | 7 | 0 | 0 | 707
Сметная заработная плата - | 0 | 7 | 1 | 0 | 707
Составлена в ценах Января 2000 г./ апрель 2012 ТЕР ЛОэталон 1 | 0 | 8 | 0 | 0 | 708
№ п/п | 0 | 10 | 0 | 0 | 1400
Шифр и номер позиции норматива | 0 | 10 | 1 | 0 | 1400
Наименование работ и затрат | 0 | 10 | 2 | 0 | 1400
Количество | 0 | 10 | 3 | 0 | 1400
ед. изм. | 0 | 10 | 4 | 0 | 1400
Стоимость на единицу, руб | 0 | 10 | 5 | 0 | 1400
Всего | 0 | 10 | 6 | 0 | 1400
Основной зарплаты | 0 | 10 | 7 | 0 | 1400
Экспл. машин | 0 | 10 | 8 | 0 | 1400
В т.ч. зарплаты | 0 | 10 | 9 | 0 | 1400
Общая стоимость, руб. | 0 | 10 | 10 | 0 | 1400
Всего | 0 | 10 | 11 | 0 | 1400
Основной зарплаты | 0 | 10 | 12 | 0 | 1400
Экспл. машин | 0 | 10 | 13 | 0 | 1400
В т.ч. зарплаты | 0 | 10 | 14 | 0 | 1400
Затраты труда рабочих, чел.-ч. не занят. обсл. машин | 0 | 10 | 15 | 0 | 1400
обслуживающ. машины | 0 | 10 | 16 | 0 | 1400
На един. | 0 | 10 | 17 | 0 | 1400
Всего | 0 | 10 | 18 | 0 | 1400
1 | 0 | 21 | 0 | 0 | 1402
ТЕР01-02-027-01 | 0 | 21 | 1 | 0 | 1402
Планировка площадей механизированным способом, группа грунтов 1 | 0 | 21 | 2 | 0 | 1402
1000 м2 спланированной площади | 0 | 21 | 3 | 0 | 1402
0.364 | 0 | 21 | 4 | 0 | 1402
0 | 0 | 21 | 6 | 0 | 1402
132.775 | 0 | 21 | 7 | 0 | 1402
31.2375 | 0 | 21 | 8 | 0 | 1402
0 | 0 | 21 | 9 | 0 | 1402
1.175 | 0 | 21 | 10 | 0 | 1402
2 | 0 | 42 | 0 | 0 | 1402
ТЕР27-04-005-01 | 0 | 42 | 1 | 0 | 1402
Устройство оснований толщиной 15 см из щебня фракции 40-70 мм при укатке каменных материалов с пределом прочности на сжатие свыше 98,1 МПа (1000 кгс/см2) однослойных | 0 | 42 | 2 | 0 | 1402
1000 м2 основания | 0 | 42 | 3 | 0 | 1402
0.332 | 0 | 42 | 4 | 0 | 1402
663.8375 | 0 | 42 | 6 | 0 | 1402
7392.8875 | 0 | 42 | 7 | 0 | 1402
1560 | 0 | 42 | 8 | 0 | 1402
42.8835 | 0 | 42 | 9 | 0 | 1402
62.4 | 0 | 42 | 10 | 0 | 1402
3 | 0 | 24 | 0 | 0 | 1402
ТЕР27-04-001-04 | 0 | 24 | 1 | 0 | 1402
Устройство основания под бортовой камень из щебня | 0 | 24 | 2 | 0 | 1402
100 м3 материала основания (в плотном теле) | 0 | 24 | 3 | 0 | 1402
0.0905 | 0 | 24 | 4 | 0 | 1402
426.4545 | 0 | 24 | 6 | 0 | 1402
4582.675 | 0 | 24 | 7 | 0 | 1402
665.6375 | 0 | 24 | 8 | 0 | 1402
27.8185 | 0 | 24 | 9 | 0 | 1402
25.75 | 0 | 24 | 10 | 0 | 1402
3.1 | 0 | 28 | 0 | 0 | 1406
408-0017 | 0 | 28 | 1 | 0 | 1406
Щебень из природного камня для строительных работ марка: 600, фракция 5 (3)-10 мм | 0 | 28 | 2 | 0 | 1406
м3 | 0 | 28 | 3 | 0 | 1406
897.08 | 0 | 28 | 5 | 0 | 1406
126 | 0 | 28 | 6 | 0 | 1406
0 | 0 | 28 | 8 | 0 | 1406
4 | 0 | 26 | 0 | 0 | 1402
ТЕР27-02-010-02 | 0 | 26 | 1 | 0 | 1402
Установка бортовых камней бетонных при других видах покрытий | 0 | 26 | 2 | 0 | 1402
100 м бортового камня | 0 | 26 | 3 | 0 | 1402
1.81 | 0 | 26 | 4 | 0 | 1402
1402.494 | 0 | 26 | 6 | 0 | 1402
112.8625 | 0 | 26 | 7 | 0 | 1402
21.7375 | 0 | 26 | 8 | 0 | 1402
87.492 | 0 | 26 | 9 | 0 | 1402
0.85 | 0 | 26 | 10 | 0 | 1402
4.1 | 0 | 29 | 0 | 0 | 1406
403-8024 | 0 | 29 | 1 | 0 | 1406
Камни бортовые: БВ 100.30.15 /бетон В30 (М400), объем 0,042 м3/ (ГОСТ 6665-91) | 0 | 29 | 2 | 0 | 1406
м | 0 | 29 | 3 | 0 | 1406
321.16 | 0 | 29 | 5 | 0 | 1406
100 | 0 | 29 | 6 | 0 | 1406
0 | 0 | 29 | 8 | 0 | 1406
5 | 0 | 30 | 0 | 0 | 1402
ТЕР27-06-020-01 | 0 | 30 | 1 | 0 | 1402
Устройство покрытия толщиной 4 см из горячих асфальтобетонных смесей плотных мелкозернистых типа Б, плотность каменных материалов 2,5-2,9 т/м3 | 0 | 30 | 2 | 0 | 1402
1000 м2 покрытия | 0 | 30 | 3 | 0 | 1402
0.319 | 0 | 30 | 4 | 0 | 1402
803.3785 | 0 | 30 | 6 | 0 | 1402
3311.075 | 0 | 30 | 7 | 0 | 1402
622.0125 | 0 | 30 | 8 | 0 | 1402
44.045 | 0 | 30 | 9 | 0 | 1402
23.85 | 0 | 30 | 10 | 0 | 1402
6 | 0 | 31 | 0 | 0 | 1402
ТЕР27-06-021-01 | 0 | 31 | 1 | 0 | 1402
На каждые 0,5 см изменения толщины покрытия добавлять2см к расценке 27-06-020-01 | 0 | 31 | 2 | 0 | 1402
1000 м2 покрытия | 0 | 31 | 3 | 0 | 1402
0.319 | 0 | 31 | 4 | 0 | 1402
7.544 | 0 | 31 | 6 | 0 | 1402
15.5 | 0 | 31 | 7 | 0 | 1402
0 | 0 | 31 | 8 | 0 | 1402
0.414 | 0 | 31 | 9 | 0 | 1402
0 | 0 | 31 | 10 | 0 | 1402
ИТОГО: | 0 | 13 | 0 | 0 | 1403
Наименование и значение множителей | 0 | 32 | 0 | 0 | 100
Значение | 0 | 32 | 1 | 0 | 100
Прямые | 0 | 32 | 3 | 0 | 100
Итого | 0 | 33 | 0 | 0 | 103
0 | 0 | 33 | 1 | 0 | 103
Итого по неучтенным материалам | 0 | 41 | 0 | 0 | 103
0 | 0 | 41 | 1 | 0 | 103
Итого | 0 | 34 | 0 | 0 | 103
0 | 0 | 34 | 1 | 0 | 103
Наименование и значение множителей | 0 | 49 | 0 | 0 | 100
Значение | 0 | 49 | 1 | 0 | 100
Прямые | 0 | 49 | 3 | 0 | 100
Итого | 0 | 50 | 0 | 0 | 103
0 | 0 | 50 | 1 | 0 | 103
НДС | 0 | 51 | 0 | 0 | 102
18% | 0 | 51 | 1 | 0 | 102
Итого | 0 | 52 | 0 | 0 | 103
0 | 0 | 52 | 1 | 0 | 103
СОСТАВИЛ | 0 | 15 | 0 | 0 | 2000
0 | 0 | 15 | 1 | 0 | 2000
0 | 0 | 15 | 2 | 0 | 2000
ПРОВЕРИЛ | 0 | 15 | 3 | 0 | 2000
0 | 0 | 15 | 4 | 0 | 2000
0 | 0 | 15 | 5 | 0 | 2000